## Relevés
RADIO FM
T.P. Transposition de fréquence
VCO |  |  |  |  | Ampli préselecteur
Conditions : |  |  |  |  | Conditions :
Vcc5=5,01V |  |  |  |  | Niveau injecté (dBm) : |  | Atténuation -20Log((R4//50)/(R3+R4//50)):
Niveau = -34dBm à 98MHz |  |  |  |  | -50 |  | 35.6224
Mesure fréquence sur oscillo (fonction compteur) avec charge 50 Ohm |  |  |  |  | Mode opératoire : on règle FMAX, on ajuste VVCO1 pour obtenir le max à l'analyseur de spectre. OL coupé. SEL_RF sur 2-3.
VVCO1 (V) | FOL (MHz) | Pente |  |  | VVCO1 (V) | FMAX | Niveau (dBm) | Gain
0 | 111.88 |  |  |  | 0 | 112 | -54 | 31.6224
0.25 | 110.65 | -4.92 |  |  | 0.25 | 110.5 | -53.5 | 32.1224
0.5 | 109.4 | -5 |  |  | 0.5 | 109.5 | -53.5 | 32.1224
0.75 | 108.15 | -5 |  |  | 0.75 | 108 | -53.5 | 32.1224
1 | 106.88 | -5.08 |  |  | 0.971 | 107 | -53.5 | 32.1224
1.25 | 105.58 | -5.2 |  |  | 1.239 | 105.5 | -53.5 | 32.1224
1.5 | 104.25 | -5.32 |  |  | 1.48 | 104.2 | -53.5 | 32.1224
1.75 | 102.88 | -5.48 |  |  | 1.717 | 102.9 | -53 | 32.6224
2 | 101.45 | -5.72 |  |  | 1.981 | 101.4 | -53 | 32.6224
2.25 | 99.955 | -5.98 |  |  | 2.276 | 99.2 | -53 | 32.6224
2.5 | 98.363 | -6.368 |  |  | 2.423 | 98.3 | -53 | 32.6224
2.75 | 96.608 | -7.02 |  |  | 2.671 | 96.6 | -53 | 32.6224
3 | 94.687 | -7.684 |  |  | 2.97 | 94.8 | -52.5 | 33.1224
3.25 | 92.71 | -7.908 |  |  | 3.206 | 92.7 | -52.5 | 33.1224
3.5 | 90.72 | -7.96 |  |  | 3.454 | 90.8 | -52.5 | 33.1224
3.75 | 88.623 | -8.388 |  |  | 3.697 | 88.6 | -52.5 | 33.1224
4 | 86.262 | -9.444 |  |  | 3.91 | 86.3 | -52.5 | 33.1224
4.16 | 84.603 | -10.3688 |  |  | 4.07 | 84.7 | -52.5 | 33.1224
Transposition de fréquence | [9 empty] | Transposition de fréquence TDA7088
Conditions : | [9 empty] | Conditions :
VCO réglé pour obtenir le battement avec un signal sur RF_IN de 98MHz | [9 empty] | VCO réglé pour obtenir le battement avec un signal sur RF_IN de 98MHz environ (mais le CAF réagit malgré le réglage avec OL2)
Mesure fréquence et niveau avec oscillo | [9 empty] | Mesure fréquence et niveau (en FFT flat top) avec oscillo. Le niveau du géné n'est pas modifié pour limiter les erreurs
FRF (MHz) | RF_IN (dBm) | RF_IN (mV) | FFI (KHz) | FI2(mV) | Gain maquette |  | Mesure HP | Différence | Correction | FRF (MHz) | RF_IN (dBm) | FFI (KHz) | LIM_IN (dBV) | Gain TDA7088
98.01 | -54 | 0.63021 | 10 | 85 | 42.5987 |  | -51 | -3 | 0 | 98.01 | -63 | 10 | -28.2 | 47.81
98.015 | -54 | 0.63021 | 15 | 98 | 43.8348 | 1.2361 | -51 | -3 | 0 | 98.015 | -63 | 15 | -27.1 | 48.91
98.02 | -54 | 0.63021 | 20 | 106 | 44.5164 | 0.6816 | -51 | -3 | 0 | 98.03 | -63 | 30 | -26 | 50.01
98.025 | -54 | 0.63021 | 25 | 110 | 44.8382 | 0.32174 | -51 | -3 | 0 | 98.03 | -56 | 30 | -19 | 50.01
98.03 | -54 | 0.63021 | 30 | 114 | 45.1484 | 0.31024 | -51 | -3 | 0 | 98.05 | -56 | 50 | -18.5 | 50.51
98.035 | -54 | 0.63021 | 35 | 116 | 45.2995 | 0.15106 | -51 | -3 | 0 | 98.075 | -56 | 75 | -18.6 | 50.41
98.04 | -54 | 0.63021 | 40 | 119 | 45.5212 | 0.22178 | -51 | -3 | 0 | 98.08 | -56 | 80 | -18.9 | 50.11
98.045 | -55 | 0.56167 | 45 | 108 | 45.6788 | 0.15754 | -52 | -3 | 0 | 98.09 | -56 | 90 | -20 | 49.01
98.05 | -55 | 0.56167 | 50 | 111 | 45.9168 | 0.23798 | -52 | -3 | 0 | 98.1016 | -56 | 101.6 | -22 | 47.01
98.055 | -56 | 0.50059 | 55 | 101 | 46.0967 | 0.17997 | -53 | -3 | 0 | 98.1117 | -56 | 111.7 | -24 | 45.01
98.06 | -56 | 0.50059 | 60 | 104 | 46.351 | 0.25424 | -53 | -3 | 0 | 98.1214 | -56 | 121.4 | -26 | 43.01
98.065 | -56 | 0.50059 | 65 | 106 | 46.5164 | 0.16545 | -53 | -3 | 0 | 98.1323 | -56 | 132.3 | -28 | 41.01
98.07 | -56 | 0.50059 | 70 | 108 | 46.6788 | 0.16236 | -53 | -3 | 0 | 98.143 | -56 | 143 | -30 | 39.01
98.075 | -56 | 0.50059 | 75 | 109 | 46.7588 | 0.080055 | -53 | -3 | 0 | 98.154 | -56 | 154 | -32 | 37.01
98.08 | -56 | 0.50059 | 80 | 108 | 46.6788 | -0.080055 | -53 | -3 | 0 | 98.164 | -56 | 164 | -34 | 35.01
98.085 | -56 | 0.50059 | 85 | 104 | 46.351 | -0.32781 | -53 | -3 | 0 | 98.176 | -56 | 176 | -36 | 33.01
98.09 | -56 | 0.50059 | 90 | 99 | 45.923 | -0.42796 | -53 | -3 | 0 | 98.189 | -56 | 189 | -38 | 31.01
98.095 | -55 | 0.56167 | 95 | 102 | 45.1823 | -0.7407 | -52 | -3 | 0 | 98.202 | -56 | 202 | -40 | 29.01
98.1 | -55 | 0.56167 | 100 | 93 | 44.38 | -0.80234 | -52 | -3 | 0 | 98.215 | -56 | 215 | -42 | 27.01
98.105 | -53 | 0.70711 | 105 | 103 | 43.267 | -1.1129 | -50 | -3 | 0 | 98.233 | -56 | 233 | -44 | 25.01
98.11 | -51 | 0.89019 | 110 | 103 | 42.267 | -1 | -48 | -3 | 1 | 98.25 | -56 | 250 | -46 | 23.01
98.115 | -49 | 1.1207 | 115 | 113 | 41.0719 | -1.1952 | -46 | -3 | 1 | 98 |  |  |  | 13.01
98.12 | -49 | 1.1207 | 120 | 99 | 39.923 | -1.1489 | -46 | -3 | 1 | 98 |  |  |  | 13.01
98.125 | -47 | 1.4109 | 125 | 109 | 38.7588 | -1.1642 | -44 | -3 | 1 | 98 |  |  |  | 13.01
98.13 | -47 | 1.4109 | 130 | 96 | 37.6557 | -1.1031 | -44 | -3 | 1 | 98 |  |  |  | 13.01
98.135 | -46 | 1.583 | 135 | 93 | 36.38 | -1.2758 | -43 | -3 | 1 | 98 |  |  |  | 13.01
98.14 | -44 | 1.9929 | 140 | 100 | 35.0103 | -1.3697 | -41 | -3 | 1 | 98 |  |  |  | 13.01
98.145 | -42 | 2.5089 | 145 | 105 | 33.4341 | -1.5762 | -39 | -3 | 1 | 98 |  |  |  | 13.01
98.15 | -50 | 0.99881 | 150 | 42.5 | 31.5781 | -1.856 | -47 | -3 | -1 | 98 |  |  |  | 13.01
98.155 | -50 | 0.99881 | 155 | 38 | 30.606 | -0.97211 | -47 | -3 | -1 | 98 |  |  |  | 13.01
98.16 | -50 | 0.99881 | 160 | 34 | 29.6399 | -0.96609 | -47 | -3 | -1 | 98 |  |  |  | 13.01
98.165 | -48 | 1.2574 | 165 | 39 | 28.8316 | -0.80829 | -45 | -3 | -1 | 98 |  |  |  | 13.01
98.17 | -48 | 1.2574 | 170 | 35 | 27.8917 | -0.93993 | -45 | -3 | -1 | 98 |  |  |  | 13.01
98.175 | -48 | 1.2574 | 175 | 32 | 27.1133 | -0.77836 | -45 | -3 | -1 | 98 |  |  |  | 13.01
98.18 | -45 | 1.7762 | 180 | 39.8 | 26.008 | -1.1053 | -42 | -3 | -1 | 98 |  |  |  | 13.01
98.185 | -45 | 1.7762 | 185 | 36.5 | 25.2562 | -0.7518 | -42 | -3 | -1 | 98 |  |  |  | 13.01
98.19 | -43 | 2.2361 | 190 | 39.5 | 23.9422 | -1.3139 | -40 | -3 | -1
98.195 | -43 | 2.2361 | 195 | 36.3 | 23.2084 | -0.73381 | -40 | -3 | -1
98.2 | -40 | 3.1585 | 200 | 41.5 | 21.3713 | -1.8372 | -37 | -3 | -1
98.205 | -40 | 3.1585 | 205 | 38.2 | 20.6516 | -0.71969 | -37 | -3 | -1
98.21 | -37 | 4.4615 | 210 | 40 | 19.0515 | -1.6001 | -34 | -3 | 0
98.215 | -37 | 4.4615 | 215 | 37 | 17.3743 | -1.6772 | -34 | -3 | -1
98.22 | -34 | 6.3021 | 220 | 37 | 15.8743 | -1.5 | -31 | -3 | 0.5
98.225 | -34 | 6.3021 | 225 | 34.3 | 14.7162 | -1.1582 | -31 | -3 | 0
98.23 | -34 | 6.3021 | 230 | 31.8 | 13.0588 | -1.6573 | -31 | -3 | -1
98.235 | -34 | 6.3021 | 235 | 29.5 | 12.4067 | -0.6521 | -31 | -3 | -1
98.24 | -34 | 6.3021 | 240 | 27.2 | 11.7017 | -0.70506 | -31 | -3 | -1
98.245 | -34 | 6.3021 | 245 | 25.5 | 11.1411 | -0.56057 | -31 | -3 | -1
98.25 | -34 | 6.3021 | 250 | 24 | 10.6145 | -0.52658 | -31 | -3 | -1
98.26 | -34 | 6.3021 | 260 | 21 | 9.4547 | -1.1598 | -31 | -3 | -1
98.27 | -34 | 6.3021 | 270 | 18.7 | 8.4471 | -1.0076 | -31 | -3 | -1
98.28 | -34 | 6.3021 | 280 | 16 | 7.0927 | -1.3544 | -31 | -3 | -1
98.29 | -34 | 6.3021 | 290 | 14.4 | 6.1775 | -0.91515 | -31 | -3 | -1
98.3 | -34 | 6.3021 | 300 | 12.9 | 5.2221 | -0.95546 | -31 | -3 | -1