## Relevés
RADIO FM
T.P. Transposition de fréquence
VCO
Conditions :
Tension d'alim mesurée =
VVCO1 (V) | FOL (MHz) |  | Niveau (dBm) | Niveau (mV)
0
0.25
0.5
0.75
1
1.25
1.5
1.75
2
2.25
2.5
2.75
3
3.25
3.5
3.75
4
4.2
Ampli sélectif
Conditions :
Niveau injecté (dBm) : |  | Atténuation -20Log((R4//50)/(R3+R4//50)):
-50 |  | 35.6224
Mode opératoire : on règle FMAX, on ajuste VVCO1 pour obtenir le max à l'analyseur de spectre. OL coupé. SEL_RF sur 2-3.
VVCO1 (V) | FMAX | Niveau (dBm) | Gain
0
0
0
0
0
0
0
0
0
0
0
0
0
0
0
0
0
0
Transposition de fréquence
Conditions :
VCO réglé pour obtenir FFI2=70kHz avec FRF_IN de 100MHz
FRF (MHz) | RF_IN (dBµV) | RF_IN (µV) | FFI2 (KHz) | FI2(mV) | Gain
99.7 | 60 | 400 | 230 | 5.2 | 22.2789
99.72 | 60 | 400 | 210 | 7.08 | 24.9595
99.74 | 60 | 400 | 190 | 9.89 | 27.8627
99.76 | 60 | 400 | 170 | 14.34 | 31.0898
99.78 | 60 | 400 | 150 | 21.84 | 34.7439
99.8 | 60 | 400 | 130 | 35.4 | 38.9389
99.82 | 60 | 400 | 110 | 59.1 | 43.3905
99.84 | 60 | 400 | 90 | 90.7 | 47.1109
99.86 | 60 | 400 | 70 | 100.5 | 48.0021
99.88 | 60 | 400 | 50 | 95.7 | 47.577
99.9 | 60 | 400 | 30 | 91.1 | 47.1492
99.92 | 60 | 400 | 10 | 66.7 | 44.4413
99.93 | 60 | 400 | 0 | 9.3 | 27.3285
99.94 | 60 | 400 | 10 | 72.9 | 45.2134
99.96 | 60 | 400 | 30 | 91.7 | 47.2062
99.98 | 60 | 400 | 50 | 96.5 | 47.6493
100 | 60 | 400 | 70 | 101.1 | 48.0538
100.02 | 60 | 400 | 90 | 89 | 46.9466
100.04 | 60 | 400 | 110 | 56.8 | 43.0458
100.06 | 60 | 400 | 130 | 33 | 38.3291
100.08 | 60 | 400 | 150 | 21.22 | 34.4937
100.1 | 60 | 400 | 170 | 14 | 30.8814
100.12 | 60 | 400 | 190 | 9.7 | 27.6942
100.14 | 60 | 400 | 210 | 6.96 | 24.811
100.16 | 60 | 400 | 230 | 5.13 | 22.1611
100.18 | 60 | 400 | 250 | 3.84 | 19.6454
100.2 | 60 | 400 | 270 | 2.9 | 17.2068
Démodulation de fréquence
Conditions :
Géné BK Precision sur FI_IN : 70 kHz - Sinus - 1Vcc
SEL_FB1 et SEL_FB2 sur position 1-2
Voltmètre DC sur DEMOD (aux bornes de R56)
FFI (kHz) | DEMOD (mV)
20 | 219
25 | 275
30 | 331
35 | 386
40 | 441
45 | 496
50 | 549
55 | 601
60 | 653
65 | 703
70 | 752
75 | 800
80 | 847
85 | 893
90 | 938
95 | 981
100 | 1023
105 | 1065
110 | 1105
115 | 1144
120 | 1181
FLL
Mode opératoire :
Géné RF réglé sur 100MHz et 40dBµV
Oscillo relié sur FI4 et utilisé en fréquencemètre
OL1 et OL1_FIN réglés pour obtenir accord sur 100MHz
On règle la fréquence RF par pas de 10kHz et on mesure FFI
|  | FCL max |  | FCL min
FRF (MHz) |  | FFI (KHz) | VVCO1 (V) | FFI (KHz) | VVCO1 (V)
99.9 |  | 58.34 | 2.225 | 22.05 | 2.218
99.91 |  | 59.46 | 2.223 | 26.78 | 2.217
99.92 |  | 60.65 | 2.222 | 31.55 | 2.217
99.93 |  | 61.77 | 2.22 | 36.43 | 2.216
99.94 |  | 62.93 | 2.218 | 41.17 | 2.215
99.95 |  | 64.08 | 2.217 | 45.94 | 2.214
99.96 |  | 65.25 | 2.215 | 50.73 | 2.213
99.97 |  | 66.43 | 2.214 | 55.5 | 2.212
99.98 |  | 67.62 | 2.212 | 60.35 | 2.211
99.99 |  | 68.8 | 2.211 | 65.2 | 2.21
100 |  | 70 | 2.209 | 69.97 | 2.209
100.01 |  | 71.2 | 2.208 | 75.02 | 2.208
100.02 |  | 72.43 | 2.207 | 80.13 | 2.208
100.03 |  | 73.65 | 2.205 | 85.25 | 2.207
100.04 |  | 74.88 | 2.203 | 90.44 | 2.206
100.05 |  | 76.11 | 2.202 | 95.67 | 2.205
100.06 |  | 77.37 | 2.2 | 100.96 | 2.205
100.07 |  | 78.64 | 2.199 | 106.35 | 2.204
100.08 |  | 79.91 | 2.198 | 111.83 | 2.203
100.09 |  | 81.19 | 2.196 | 117.4 | 2.202
100.1 |  | 82.46 | 2.195 | 123.02 | 2.202

## Transposition_gain
Gain entre RF_IN et FI2
FFI2

## FLL_FI
FCL au max
FCL au min

## FLL_VCO
FCL au min
FCL au max